## Dauer OC Лето
Прайс-лист на модифицированные смеси Daüer
Артикул | Для заведения в 1С | Наименование | Назначение | Вес, кг/л | Кол-во на поддоне | Рекомендуемая розничная цена
Клеевые составы CONECTOR®
Серия базовых продуктов HOME
31812 | CONECTOR® HOME 02 Клей плиточный Оптимум 25 кг | CONECTOR® HOME 02 ГОСТ Р 56387–2018, Класс С0 Т | Клей плиточный Оптимум Для укладки на пол и стены плитки (с водопоглощением не менее 5%), весом до 37 кг/м² и максимальным размером грани не более 30 см. Для внутренних работ. Прочность сцепления с основанием - не менее 0,5 МПа, Открытое время - 15 минут. | 25 | 48 | 318
32611 | CONECTOR® HOME 02 Клей плиточный Оптимум 40 кг |  |  | 40 | 40 | 471
31836 | CONECTOR® HOME 04 Клей плиточный Стандарт 25 кг | CONECTOR® HOME 04 ГОСТ Р 56387-2018, Класс С0 Т | Клей плиточный Стандарт Для укладки на пол и стены плитки (с водопоглощением не менее 5%), весом до 53 кг/м² и максимальным размером грани не более 40 см. Применяется внутри помещений с любым уровнем влажности. Допускается укладка плитки сверху-вниз. Для внутренних работ. Прочность сцепления с основанием – 0,8 МПа, Открытое время 20 минут. | 25 | 48 | 370
32628 | CONECTOR® HOME 04 Клей плиточный Стандарт 40 кг |  |  | 40 | 40 | 545
31850 | CONECTOR® HOME 06 Клей плиточный Улучшенный 25 кг | CONECTOR® HOME 06 ГОСТ Р 56387–2018, Класс С0 ТE | Клей плиточный Улучшенный Для укладки на пол и стены керамической плитки, натурального камня (кроме мрамора, базальта, габбро) и любых облицовочных материалов с водопоглощением не менее 5%, весом до 80 кг/м² и с максимальным размером грани 45 см на стены и 60 см на пол. Слой нанесения 2 - 20 мм. Для внутренних работ. Прочность сцепления с основанием - 1 МПа, Открытое время 30 минут. | 25 | 48 | 372
32635 | CONECTOR® HOME 06 Клей плиточный Улучшенный 40 кг |  |  | 40 | 40 | 574
31881 | CONECTOR® HOME PLUS Клей плиточный Универсальный 25 кг | CONECTOR® HOME PLUS ГОСТ Р 56387–2018, Класс С1 | Клей плиточный Универсальный Для укладки на пол и стены керамической плитки и керамогранита весом до 80 кг/м². Максимальный размер грани керамогранитной плитки – 50 см. Используется в системах полов с подогревом. Допускается применение для облицовки фасадов. Слой нанесения 2 - до 20 мм. | 25 | 48 | 396
32642 | CONECTOR® HOME PLUS Клей плиточный Универсальный 40 кг |  |  | 40 | 40 | 631
Серия профессиональных продуктов NEXT
32390 | CONECTOR ® NEXT 14 Fasad Клей плиточный Профессиональный 25 кг | CONECTOR® NEXT 14 Fasad ГОСТ Р 56387–2018, Класс С1 T | Клей плиточный Усиленный Для наружных, выше цокольной части, и внутренних облицовочных работ в помещениях с любым уровнем влажности, с низкими и умеренными нагрузками эксплуатации, по укладке керамической плитки, керамогранита и натурального камня весом до 150 кг/м2, в том числе при устройстве систем полов с подогревом, а также чаш бассейнов и резервуаров с водой. Рекомендуется для клинкерной облицовки фасадов Прочность сцепления с основанием - не менее 1,4 МПа, Открытое время - 20 минут. | 25 | 48 | 575
Штукатурки SLIDER®
32581 | SLIDER® FASAD 311 Штукатурка цементная выравнивающая 40 кг | SLIDER® FASAD 311 !NEW! ГОСТ 33083–2014, Класс КП II | Штукатурка цементная выравнивающая Для механизированного и ручного выравнивания поверхностей фасадов зданий и сооружений выше цокольной части, внутренних стен помещений с любым уровнем влажности слоем от 5 до 30 мм. Рекомендуется для применения на объектах с повышенными требованиями скорости проведения штукатурных работ. Класс прочности - КП II. | 40 | 40 | 463
31713 | SLIDER® FASAD 31 Fibro Штукатурка цементная выравнивающая армированная 25 кг | SLIDER® FASAD 31 Fibro ГОСТ 33083-2014, КП III | Штукатурка цементная выравнивающая армированная Для ручного и механизированного выравнивания (слоем 5 - 40 мм) поверхности фасадов, стен внутри всех видов помещений, в т.ч. влажных и неотапливаемых. Для ремонта сколов, выбоин, раковин, трещин глубиной до 50 мм. Допускается использовать в качестве обрызга на гладких бетонных основаниях. | 25 | 48 | 340
31737 | SLIDER® FASAD 31 Fibro Штукатурка цементная выравнивающая армированная 40 кг |  |  | 40 | 40 | 505
31508 | SLIDER® FASAD 31 Slim Штукатурка цементная мелкофракционная гладкая 25 кг | SLIDER® FASAD 31 Slim ГОСТ Р 33083-2014, КП III | Штукатурка цементная мелкофракционная гладкая Для ручного и механизированного выравнивания (слоем 3-30 мм) поверхности фасадов, стен внутри всех видов помещений, в т.ч. влажных и неотапливаемых. Допускается использовать для ремонта сколов, выбоин, раковин, трещин глубиной до 50 мм. Армирована волокнами. | 25 | 48 | 340
31522 | SLIDER® FASAD 31 Slim Штукатурка цементная мелкофракционная гладкая 40 кг |  |  | 40 | 40 | 505
32017 | SLIDER® INTERIER 36W Штукатурка гипсовая универсальная БЕЛАЯ 30 кг | SLIDER® INTERIER 36W ГОСТ Р 58279-2018 КЛАСС 90/2,0 | Штукатурка гипсовая универсальная белая Для машинного и ручного выравнивания стен (до 60 мм), потолков (до 10 мм) внутри помещений с умеренной влажностью под последующую отделку (оклейку обоями, многослойное окрашивание, шпатлевание). Для работ внутри отапливаемых помещений. Цвет - белый. | 30 | 40 | 463
32024 | SLIDER® INTERIER 36 Штукатурка гипсовая универсальная СЕРАЯ 30 кг | SLIDER® INTERIER 36 ГОСТ Р 58279-2018 КЛАСС 90/2,0 | Штукатурка гипсовая универсальная серая Для машинного и ручного выравнивания стен (до 60 мм), потолков (до 10 мм) внутри помещений с умеренной влажностью под последующую отделку (оклейку обоями, многослойное окрашивание, шпатлевание). Для работ внутри отапливаемых помещений. Цвет - серый. | 30 | 40 | 430
32031 | SLIDER® INTERIER 37W Штукатурка гипсовая ручного нанесения легкая БЕЛАЯ 30 кг | SLIDER® INTERIER 37W ГОСТ Р 58279-2018 КЛАСС 60/2,0 | Штукатурка гипсовая ручного нанесения легкая белая Для ручного выравнивания стен (до 80 мм), потолков (до 30 мм), внутри помещений с умеренной влажностью под последующую отделку (финишное тонкослойное шпатлевание, оклейку обоями, многослойное окрашивание). Рекомендуется для оштукатуривания жилых помещений. Обладает свойством длительного сохранения микроклимата. Для внутренних работ. Цвет – белый. | 30 | 40 | 578
32000 | SLIDER® INTERIER 37 Штукатурка гипсовая ручного нанесения легкая СЕРАЯ 30 кг | SLIDER® INTERIER 37 ГОСТ Р 58279-2018 КЛАСС 60/2,0 | Штукатурка гипсовая ручного нанесения легкая серая Для ручного выравнивания стен (до 80 мм), потолков (до 30 мм), внутри помещений с умеренной влажностью под последующую отделку (финишное тонкослойное шпатлевание, оклейку обоями, многослойное окрашивание). Рекомендуется для оштукатуривания жилых помещений. Обладает свойством длительного сохранения микроклимата. Для внутренних работ. Цвет – серый. | 30 | 40 | 497
31973 | SLIDER® INTERIER 38W Штукатурка гипсовая машинного и ручного нанесения легкая БЕЛАЯ 30 кг | SLIDER® INTERIER 38 W ГОСТ Р 58279-2018 КЛАСС 90/2,0 | Штукатурка гипсовая машинного и ручного нанесения легкая белая Для машинного и ручного выравнивания стен (до 80, мм), потолков (до 30 мм), внутри помещений с умеренной влажностью под последующую отделку (шпатлевание, оклейку обоями, многослойное окрашивание). Рекомендуется для оштукатуривания лестничных пролетов и маршей. Для внутренних работ. Цвет – белый. | 30 | 40 | 522
32093 | SLIDER® INTERIER 38 Штукатурка гипсовая машинного и ручного нанесения легкая СЕРАЯ 30 кг | SLIDER® INTERIER 38 ГОСТ Р 58279-2018 КЛАСС 90/2,0 | Штукатурка гипсовая машинного и ручного нанесения легкая серая Для машинного и ручного выравнивания стен (до 80, мм), потолков (до 30 мм), внутри помещений с умеренной влажностью под последующую отделку (шпатлевание, оклейку обоями, многослойное окрашивание). Рекомендуется для оштукатуривания лестничных пролетов и маршей. Для внутренних работ. Цвет – серый. | 30 | 40 | 468
Шпатлевки FINNER®
31614 | FINNER® EXTER 40 G Шпатлевка цементная армированная базовая серая 25 кг | FINNER® EXTER 40 G ГОСТ 33699-2015 | Шпатлевка цементная армированная базовая СЕРАЯ Для толстослойного и финишного выравнивания (слой от 1 до 15 мм) поверхности фасадов, стен и потолков внутри всех видов жилых и нежилых помещений, в т.ч. влажных и неотапливаемых. Для выравнивания цокольной части фасада, оконных откосов, устранения сколов, выбоин, заполнения швов и раковин, трещин глубиной до 20 мм. Для внутренних и наружных работ. | 25 | 48 | 505
31591 | FINNER® EXTER 40 W Шпатлевка цементная армированная базовая белая 25 кг | FINNER® EXTER 40 W ГОСТ 33699-2015 | Шпатлевка цементная армированная базовая БЕЛАЯ Для толстослойного и финишного выравнивания (слой от 1 до 15 мм) поверхности фасадов, стен и потолков внутри всех видов жилых и нежилых помещений, в т.ч. влажных и неотапливаемых. Для выравнивания цокольной части фасада, оконных откосов, устранения сколов, выбоин, заполнения швов и раковин, трещин глубиной до 20 мм. Для внутренних и наружных работ. | 25 | 48 | 653
31638 | FINNER® EXTER 41 G Шпатлевка цементная финишная серая 20 кг | FINNER® EXTER 41 G ГОСТ 33699-2015 | Шпатлевка цементная финишная СЕРАЯ Для финишного выравнивания (слой от 0,2 до 5 мм) поверхности фасадов, стен и потолков, внутри всех видов помещений, в т.ч. влажных и неотапливаемых. Используется для выравнивания поверхности под нанесение финишных декоративных покрытий и многослойное окрашивание ЛКМ. Для внутренних и наружных работ. | 20 | 48 | 556
31652 | FINNER® EXTER 41 W Шпатлевка цементная финишная белая 20 кг | FINNER® EXTER 41 W ГОСТ 33699-2015 | Шпатлевка цементная финишная БЕЛАЯ Для финишного выравнивания (слой от 0,2 до 5 мм) поверхности фасадов, стен и потолков, внутри всех видов помещений, в т.ч. влажных и неотапливаемых. Используется для выравнивания поверхности под нанесение финишных декоративных покрытий и многослойное окрашивание ЛКМ. Для внутренних и наружных работ. | 20 | 48 | 674
31676 | FINNER® INTER 43 W Шпатлевка гипсовая выравнивающая белая 20 кг | FINNER® INTER 43 W ГОСТ Р 58278-2018 | Шпатлевка гипсовая выравнивающая БЕЛАЯ для толстослойного и финишного выравнивания (слой от 1 до 15 мм) поверхности стен и потолков под дальнейшую отделку обоями и нанесения финишных декоративных покрытий внутри сухих отапливаемых помещений. Для заделки трещин, выбоин, раковин слоем до 20 мм, для заполнения швов ГВЛ, ГКЛ с обязательным применением армирующей ленты. | 20 | 48 | 542
31690 | FINNER® INTER 44 W Шпатлевка гипсовая финишная белая 20 кг | FINNER® INTER 44 W ГОСТ Р 58278-2018 | Шпатлевка гипсовая финишная БЕЛАЯ для финишного выравнивания (слой от 1 до 5 мм) поверхности стен и потолков под дальнейшую отделку обоями, покраску и нанесения других финишных декоративных покрытий внутри сухих отапливаемых помещений. | 20 | 48 | 604
Стяжки и наливные полы PLATTER®
31867 | PLATTER® SELF 55 Eco Наливной пол универсальный быстротвердеющий 20 кг | PLATTER® SELF 55 Eco ГОСТ 31358-2019, Класс В12,5 | Наливной пол универсальный быстротвердеющий Для ручного и механизированного выравнивания оснований (от 2 до 100 мм) под последующую укладку напольных покрытий. Применяется для устройства полов в жилых домах (жилые и ванные комнаты, кухни), офисах и общественных зданиях. Применяется в системах «Тёплый пол» водяного и электрического типов, а также в системе «Плавающий пол» по тепло-, звуко-, гидроизоляционным слоям. Для внутренних работ. Прочность на сжатие 16 МПа. | 20 | 48 | 369
|  | Ровнитель для пола высокопрочный Daüer "GROSSER" (СТЯЖКА) | Для базового толстослойного выравнивания полов. Толщина слоя – от 10 до 120 мм (локально 200 мм.). Применяется для создания легких стяжек с добавлением керамзита, а также для создания несущих конструкций с добавлением щебня. Для устройства контактных и плавающих стяжек. ГОСТ 31358-2007 | 25 | 48 | 246
Монтажные и кладочные QUADER®
31492 | QUADER® SLOT Gips Клей гипсовый монтажный 30 кг | QUADER® SLOT Gips ГОСТ Р 58275-2018 | Клей гипсовый монтажный Для монтажа ПГП, приклеивания листовых материалов (ГКЛ, ГВЛ), а также для крепления декоративных гипсовых элементов. Используется для заделки трещин, выбоин, раковин глубиной до 60 мм, для заполнения швов ПГП, ГВЛ, ГКЛ без применения армирующей ленты. | 30 | 40 | 535
31751 | QUADER® BLOCK D600 Клей монтажный тонкошовный 25 кг | QUADER® BLOCK D600 ГОСТ Р 58272-2018, Т М75 F50 | Клей монтажный тонкошовный Для возведения стен и перегородок из блоков на основе газо- и пенобетона, силикатного пенобетона, полистиролбетона и других ячеистых блоков. Допускается заделка сколов, трещин, швов, выбоин на поверхности блоков глубиной до 20 мм. Для внутренних и наружных работ. | 25 | 48 | 347
31775 | QUADER® BLOCK D600 Клей монтажный тонкошовный 40 кг |  |  | 40 | 40 | 487
32109 | QUADER® TEFIX LM Кладочный раствор теплоизоляционный 20 кг | QUADER® TEFIX LM ГОСТ Р 58272-2018, Класс L | Кладочный раствор теплоизоляционный Для возведения несущих и ограждающих конструкций из поризованных керамических блоков («теплой» керамики) с высокими теплоизоляционными свойствами, легких блоков из ячеистого бетона (в т.ч. пено- и газобетон) и легкого пустотелого кирпича с вертикальными пустотами, а также блоков из бетона на пористых заполнителях (керамзитобетон). Содержит в составе армирующие волокна, что позволяет исключить проседание раствора в полости блоков, повышает прочность сцепления блоков на сдвиг относительно друг друга. Содержит легкий заполнитель – перлит. Предназначен для наружных и внутренних работ. | 20 | 49 | 550
32659 | QUADER® TEFIX SM Кладочный раствор теплоизоляционный 30 кг | QUADER® TEFIX SM !NEW! ГОСТ Р 58272–2018, Класс L | Кладочный раствор теплоизоляционный Для возведения несущих и ограждающих конструкций из поризованных керамических блоков («теплой» керамики) с высокими теплоизоляционными свойствами, легких блоков из ячеистого бетона (в т.ч. пено- и газобетон) и легкого пустотелого кирпича с вертикальными пустотами, а также блоков из бетона на пористых заполнителях (керамзитобетон). Содержит легкий заполнитель – перлит. Предназначен для наружных и внутренних работ. | 30 | 40 | 575
Грунты IMMER®
33076 | IMMER® PRIME Грунт укрепляющий на акриловой основе 10 л | IMMER® PRIME !NEW! | Грунт укрепляющий на акриловой основе Грунт базовый укрепляющий на акриловой основе Для обработки и обеспыливания оснований, под последующее нанесение отделочных материалов: штукатурок, шпатлевок, ЛКМ на водной основе, обоев и других финишных декоративных покрытий. Для внутренних и наружных работ. | 10 | 75 | 658
31799 | IMMER® MADE 60 Грунт базовый укрепляющий на акриловой основе 10 л | IMMER® MADE 60 | Грунт базовый укрепляющий на акриловой основе Для обработки и обеспыливания оснований, под последующее нанесение отделочных материалов: штукатурок, шпатлевок, ЛКМ на водной основе, обоев и других финишных декоративных покрытий. Для внутренних и наружных работ. | 10 | 75 | 771
31935 | IMMER® MADE 61 Грунт универсальный колерованный на акриловой основе 10 л | IMMER® MADE 61 | Грунт универсальный колерованный на акриловой основе Для выравнивания впитывающей способности оснований и повышения прочности сцепления материалов, под последующее нанесение покрытий: штукатурок, шпатлевок, стяжек, клеевых составов, монтаж утеплителя при устройстве систем теплоизоляции, ЛКМ на водной основе, обоев и других финишных декоративных покрытий. Для внутренних и наружных работ. Индикатор грунтования- голубой. | 10 | 75 | 911
31959 | IMMER® MADE 65 Грунт глубокого проникновения колерованный на акриловой основе 10 л | IMMER® MADE 65 | Грунт глубокого проникновения колерованный на акриловой основе Для укрепления поверхности, регулирует растекаемость наливных полов, улучшает сцепление с материалом. Под последующее нанесение отделочных материалов: штукатурок, шпатлевок, стяжек и наливных полов, плиточных клеевых составов, ЛКМ на водной основе, обоев и других финишных декоративных покрытий. Для внутренних и наружных работ. Индикатор грунтования- розовый. | 10 | 75 | 1024
Цены действительны с 01 сентября 2023 года

## Dauer OC Зима
Прайс-лист на модифицированные смеси Daüer® ЗИМА
Артикул | Для заведения в 1С | Наименование | Назначение | Вес, кг/л | Кол-во на поддоне | Рекомендуемая розничная цена
Клеевые составы CONECTOR® ЗИМА
32185 | CONECTOR® HOME 02 ЗИМА Клей плиточный Оптимум 25 кг | CONECTOR® HOME 02 ЗИМА !NEW! ГОСТ Р 56387–2018, Класс С0 Т | Клей плиточный Оптимум (для выполнения работ при температуре до -10 оС) Для укладки на пол и стены плитки (с водопоглощением не менее 5%), весом до 37 кг/м² и максимальным размером грани не более 30 см. Для внутренних работ. Прочность сцепления с основанием - не менее 0,5 МПа. | 25 | 48 | 338
32666 | CONECTOR® HOME 02 ЗИМА Клей плиточный Оптимум 40 кг |  |  | 40 | 40 | 520
32192 | CONECTOR® HOME 04 ЗИМА Клей плиточный Стандарт 25 кг | CONECTOR® HOME 04 ЗИМА !NEW! ГОСТ Р 56387-2018, Класс С0 Т | Клей плиточный Стандарт (для выполнения работ при температуре до -10 оС) Для укладки на пол и стены плитки (с водопоглощением не менее 5%), весом до 53 кг/м² и максимальным размером грани не более 40 см. Применяется внутри помещений с любым уровнем влажности. Допускается укладка плитки сверху-вниз. Для внутренних работ. Прочность сцепления с основанием – 0,8 МПа. | 25 | 48 | 402
32680 | CONECTOR® HOME 04 ЗИМА Клей плиточный Стандарт 40 кг |  |  | 40 | 40 | 605
32208 | CONECTOR® HOME 06 ЗИМА Клей плиточный Улучшенный 25 кг | CONECTOR® HOME 06 ЗИМА !NEW! ГОСТ Р 56387–2018, Класс С0 ТE | Клей плиточный Улучшенный (для выполнения работ при температуре до -10 оС) Для укладки на пол и стены керамической плитки, натурального камня (кроме мрамора, базальта, габбро) и любых облицовочных материалов с водопоглощением не менее 5%, весом до 80 кг/м² и с максимальным размером грани 45 см на стены и 60 см на пол. Слой нанесения 2 - 20 мм. Для внутренних работ. Прочность сцепления с основанием - 1 МПа. | 25 | 48 | 410
32697 | CONECTOR® HOME 06 ЗИМА Клей плиточный Улучшенный 40 кг |  |  | 40 | 40 | 639
32215 | CONECTOR® HOME PLUS ЗИМА Клей плиточный Универсальный 25 кг | CONECTOR® HOME PLUS ЗИМА !NEW! ГОСТ Р 56387–2018, Класс С1 | Клей плиточный Универсальный (для выполнения работ при температуре до -10 оС) Для укладки на пол и стены керамической плитки и керамогранита весом до 80 кг/м². Максимальный размер грани керамогранитной плитки – 50 см. Слой нанесения 2 - до 20 мм. Используется в системах полов с подогревом. Допускается применение для облицовки фасадов. | 25 | 48 | 458
32703 | CONECTOR® HOME PLUS ЗИМА Клей плиточный Универсальный 40 кг |  |  | 40 | 40 | 696
Серия профессиональных продуктов NEXT® ЗИМА
32598 | CONECTOR ® NEXT 14 Fasad ЗИМА Клей плиточный Профессиональный 25 кг | CONECTOR® NEXT 14 Fasad ЗИМА !NEW! ГОСТ Р 56387–2018, Класс С1 T | Клей плиточный Усиленный (для выполнения работ при температуре до -10 С) Для наружных, выше цокольной части, и внутренних облицовочных работ в помещениях с любым уровнем влажности, с низкими и умеренными нагрузками эксплуатации, по укладке керамической плитки, керамогранита и натурального камня весом до 150 кг/м2, в том числе при устройстве систем полов с подогревом, а также чаш бассейнов и резервуаров с водой. Рекомендуется для клинкерной облицовки фасадов Прочность сцепления с основанием - не менее 1,4 МПа, Открытое время - 20 минут. | 25 | 48 | 750
Штукатурки SLIDER® ЗИМА
32574 | SLIDER® FASAD 311 ЗИМА Штукатурка цементная выравнивающая 40 кг | SLIDER® FASAD 311 ЗИМА !NEW! ГОСТ 33083–2014, Класс КП II | Штукатурка цементная выравнивающая (для выполнения работ при температуре до -10 оС) Для механизированного и ручного выравнивания поверхностей фасадов зданий и сооружений выше цокольной части, внутренних стен помещений с любым уровнем влажности слоем от 5 до 30 мм. Рекомендуется для применения на объектах с повышенными требованиями скорости проведения штукатурных работ. Класс прочности - КП II. | 40 | 40 | 483
32079 | SLIDER® FASAD 31 Fibro ЗИМА Штукатурка цементная выравнивающая армированная 25 кг | SLIDER® FASAD 31 Fibro ЗИМА ГОСТ 33083-2014, КП III | Штукатурка цементная выравнивающая армированная (для выполнения работ при температуре до -10 оС) Для ручного и механизированного выравнивания (слоем 5 - 40 мм) поверхности фасадов, стен внутри всех видов помещений, в т.ч. влажных и неотапливаемых. Для ремонта сколов, выбоин, раковин, трещин глубиной до 50 мм. Допускается использовать в качестве обрызга на гладких бетонных основаниях. | 25 | 48 | 417
32086 | SLIDER® FASAD 31 Fibro ЗИМА Штукатурка цементная выравнивающая армированная 40 кг |  |  | 40 | 40 | 535
32055 | SLIDER® FASAD 31 Slim ЗИМА Штукатурка цементная мелкофракционная гладкая 25 кг | SLIDER® FASAD 31 Slim ЗИМА ГОСТ Р 33083-2014, КП III | Штукатурка цементная мелкофракционная гладкая (для выполнения работ при температуре до -10 оС) Для ручного и механизированного выравнивания (слоем 3-30 мм) поверхности фасадов, стен внутри всех видов помещений, в т.ч. влажных и неотапливаемых. Допускается использовать для ремонта сколов, выбоин, раковин, трещин глубиной до 50 мм. Армирована волокнами. | 25 | 48 | 417
32062 | SLIDER® FASAD 31 Slim ЗИМА Штукатурка цементная мелкофракционная гладкая 40 кг |  |  | 40 | 40 | 535
Шпатлевки FINNER® ЗИМА
31614 | FINNER® EXTER 40 G ЗИМА Шпатлевка цементная армированная базовая серая 25 кг | FINNER® EXTER 40 G ЗИМА !NEW! ГОСТ 33699-2015 | Шпатлевка цементная армированная базовая СЕРАЯ (для выполнения работ при температуре до -10 оС) Для толстослойного и финишного выравнивания (слой от 1 до 15 мм) поверхности фасадов, стен и потолков внутри всех видов жилых и нежилых помещений, в т.ч. влажных и неотапливаемых. Для выравнивания цокольной части фасада, оконных откосов, устранения сколов, выбоин, заполнения швов и раковин, трещин глубиной до 20 мм. Для внутренних и наружных работ. | 25 | 48 | 621
31591 | FINNER® EXTER 40 W ЗИМА Шпатлевка цементная армированная базовая белая 25 кг | FINNER® EXTER 40 W ЗИМА !NEW! ГОСТ 33699-2015 | Шпатлевка цементная армированная базовая БЕЛАЯ (для выполнения работ при температуре до -10 оС) Для толстослойного и финишного выравнивания (слой от 1 до 15 мм) поверхности фасадов, стен и потолков внутри всех видов жилых и нежилых помещений, в т.ч. влажных и неотапливаемых. Для выравнивания цокольной части фасада, оконных откосов, устранения сколов, выбоин, заполнения швов и раковин, трещин глубиной до 20 мм. Для внутренних и наружных работ. | 25 | 48 | 737
Монтажные и кладочные QUADER® ЗИМА
32161 | QUADER® SLOT Gips ЗИМА Клей гипсовый монтажный 30 кг | QUADER® SLOT Gips ЗИМА !NEW! ГОСТ Р 58275-2018 | Клей гипсовый монтажный (для выполнения работ при температуре до -10 С) Для монтажа ПГП, приклеивания листовых материалов (ГКЛ, ГВЛ), а также для крепления декоративных гипсовых элементов. Используется для заделки трещин, выбоин, раковин глубиной до 60 мм, для заполнения швов ПГП, ГВЛ, ГКЛ без применения армирующей ленты. | 30 | 40 | 632
32147 | QUADER® BLOCK D600 ЗИМА Клей монтажный тонкошовный 25 кг | QUADER® BLOCK D600 ЗИМА ГОСТ Р 58272-2018, Т М75 F50 | Клей монтажный тонкошовный (для выполнения работ при температуре до -10 оС) Для возведения стен и перегородок из блоков на основе газо- и пенобетона, силикатного пенобетона, полистиролбетона и других ячеистых блоков. Допускается заделка сколов, трещин, швов, выбоин на поверхности блоков глубиной до 20 мм. Для внутренних и наружных работ. | 25 | 48 | 371
32154 | QUADER® BLOCK D600 ЗИМА Клей монтажный тонкошовный 40 кг |  |  | 40 | 40 | 525
32246 | QUADER® TEFIX LM ЗИМА Кладочный раствор теплоизоляционный 20 кг | QUADER® TEFIX LM ЗИМА ГОСТ Р 58272-2018, Класс L | Теплоизоляционный кладочный раствор (для выполнения работ при температуре до -10 оС) Для возведения несущих и ограждающих конструкций из поризованных керамических блоков («теплой» керамики) с высокими теплоизоляционными свойствами, легких блоков из ячеистого бетона (в т.ч. пено- и газобетон) и легкого пустотелого кирпича с вертикальными пустотами, а также блоков из бетона на пористых заполнителях. Содержит армирующие волокна, что исключает проседание раствора в полости блоков, повышает прочность сцепления блоков на сдвиг относительно друг друга. Содержит легкий заполнитель – перлит. Предназначен для наружных и внутренних работ. | 40 | 49 | 655
32710 | QUADER® TEFIX SM ЗИМА Кладочный раствор теплоизоляционный 30 кг | QUADER® TEFIX SM ЗИМА ГОСТ Р 58272-2018, Класс L | Кладочный раствор теплоизоляционный (для выполнения работ при температуре до -10 оС) Для возведения несущих и ограждающих конструкций из поризованных керамических блоков («теплой» керамики) с высокими теплоизоляционными свойствами, легких блоков из ячеистого бетона (в т.ч. пено- и газобетон) и легкого пустотелого кирпича с вертикальными пустотами, а также блоков из бетона на пористых заполнителях (керамзитобетон). Содержит легкий заполнитель – перлит. Предназначен для наружных и внутренних работ. | 30 | 40 | 760
Цены действительны с 01 сентября 2023 года

## Dauer OC Лето самовывоз
Прайс-лист на модифицированные смеси Daüer
Артикул | Для заведения в 1С | Наименование | Назначение | Вес, кг/л | Кол-во на поддоне | Рекомендуемая розничная цена
Клеевые составы CONECTOR®
Серия базовых продуктов HOME
31812 | CONECTOR® HOME 02 Клей плиточный Оптимум 25 кг | CONECTOR® HOME 02 ГОСТ Р 56387–2018, Класс С0 Т | Клей плиточный Оптимум Для укладки на пол и стены плитки (с водопоглощением не менее 5%), весом до 37 кг/м² и максимальным размером грани не более 30 см. Для внутренних работ. Прочность сцепления с основанием - не менее 0,5 МПа, Открытое время - 15 минут. | 25 | 48 | 318
32611 | CONECTOR® HOME 02 Клей плиточный Оптимум 40 кг |  |  | 40 | 40 | 471
31836 | CONECTOR® HOME 04 Клей плиточный Стандарт 25 кг | CONECTOR® HOME 04 ГОСТ Р 56387-2018, Класс С0 Т | Клей плиточный Стандарт Для укладки на пол и стены плитки (с водопоглощением не менее 5%), весом до 53 кг/м² и максимальным размером грани не более 40 см. Применяется внутри помещений с любым уровнем влажности. Допускается укладка плитки сверху-вниз. Для внутренних работ. Прочность сцепления с основанием – 0,8 МПа, Открытое время 20 минут. | 25 | 48 | 370
32628 | CONECTOR® HOME 04 Клей плиточный Стандарт 40 кг |  |  | 40 | 40 | 545
31850 | CONECTOR® HOME 06 Клей плиточный Улучшенный 25 кг | CONECTOR® HOME 06 ГОСТ Р 56387–2018, Класс С0 ТE | Клей плиточный Улучшенный Для укладки на пол и стены керамической плитки, натурального камня (кроме мрамора, базальта, габбро) и любых облицовочных материалов с водопоглощением не менее 5%, весом до 80 кг/м² и с максимальным размером грани 45 см на стены и 60 см на пол. Слой нанесения 2 - 20 мм. Для внутренних работ. Прочность сцепления с основанием - 1 МПа, Открытое время 30 минут. | 25 | 48 | 372
32635 | CONECTOR® HOME 06 Клей плиточный Улучшенный 40 кг |  |  | 40 | 40 | 574
31881 | CONECTOR® HOME PLUS Клей плиточный Универсальный 25 кг | CONECTOR® HOME PLUS ГОСТ Р 56387–2018, Класс С1 | Клей плиточный Универсальный Для укладки на пол и стены керамической плитки и керамогранита весом до 80 кг/м². Максимальный размер грани керамогранитной плитки – 50 см. Используется в системах полов с подогревом. Допускается применение для облицовки фасадов. Слой нанесения 2 - до 20 мм. | 25 | 48 | 396
32642 | CONECTOR® HOME PLUS Клей плиточный Универсальный 40 кг |  |  | 40 | 40 | 631
Серия профессиональных продуктов NEXT
32390 | CONECTOR ® NEXT 14 Fasad Клей плиточный Профессиональный 25 кг | CONECTOR® NEXT 14 Fasad ГОСТ Р 56387–2018, Класс С1 T | Клей плиточный Усиленный Для наружных, выше цокольной части, и внутренних облицовочных работ в помещениях с любым уровнем влажности, с низкими и умеренными нагрузками эксплуатации, по укладке керамической плитки, керамогранита и натурального камня весом до 150 кг/м2, в том числе при устройстве систем полов с подогревом, а также чаш бассейнов и резервуаров с водой. Рекомендуется для клинкерной облицовки фасадов Прочность сцепления с основанием - не менее 1,4 МПа, Открытое время - 20 минут. | 25 | 48 | 575
Штукатурки SLIDER®
32581 | SLIDER® FASAD 311 Штукатурка цементная выравнивающая 40 кг | SLIDER® FASAD 311 !NEW! ГОСТ 33083–2014, Класс КП II | Штукатурка цементная выравнивающая Для механизированного и ручного выравнивания поверхностей фасадов зданий и сооружений выше цокольной части, внутренних стен помещений с любым уровнем влажности слоем от 5 до 30 мм. Рекомендуется для применения на объектах с повышенными требованиями скорости проведения штукатурных работ. Класс прочности - КП II. | 40 | 40 | 463
31713 | SLIDER® FASAD 31 Fibro Штукатурка цементная выравнивающая армированная 25 кг | SLIDER® FASAD 31 Fibro ГОСТ 33083-2014, КП III | Штукатурка цементная выравнивающая армированная Для ручного и механизированного выравнивания (слоем 5 - 40 мм) поверхности фасадов, стен внутри всех видов помещений, в т.ч. влажных и неотапливаемых. Для ремонта сколов, выбоин, раковин, трещин глубиной до 50 мм. Допускается использовать в качестве обрызга на гладких бетонных основаниях. | 25 | 48 | 340
31737 | SLIDER® FASAD 31 Fibro Штукатурка цементная выравнивающая армированная 40 кг |  |  | 40 | 40 | 505
31508 | SLIDER® FASAD 31 Slim Штукатурка цементная мелкофракционная гладкая 25 кг | SLIDER® FASAD 31 Slim ГОСТ Р 33083-2014, КП III | Штукатурка цементная мелкофракционная гладкая Для ручного и механизированного выравнивания (слоем 3-30 мм) поверхности фасадов, стен внутри всех видов помещений, в т.ч. влажных и неотапливаемых. Допускается использовать для ремонта сколов, выбоин, раковин, трещин глубиной до 50 мм. Армирована волокнами. | 25 | 48 | 340
31522 | SLIDER® FASAD 31 Slim Штукатурка цементная мелкофракционная гладкая 40 кг |  |  | 40 | 40 | 505
32017 | SLIDER® INTERIER 36W Штукатурка гипсовая универсальная БЕЛАЯ 30 кг | SLIDER® INTERIER 36W ГОСТ Р 58279-2018 КЛАСС 90/2,0 | Штукатурка гипсовая универсальная белая Для машинного и ручного выравнивания стен (до 60 мм), потолков (до 10 мм) внутри помещений с умеренной влажностью под последующую отделку (оклейку обоями, многослойное окрашивание, шпатлевание). Для работ внутри отапливаемых помещений. Цвет - белый. | 30 | 40 | 463
32024 | SLIDER® INTERIER 36 Штукатурка гипсовая универсальная СЕРАЯ 30 кг | SLIDER® INTERIER 36 ГОСТ Р 58279-2018 КЛАСС 90/2,0 | Штукатурка гипсовая универсальная серая Для машинного и ручного выравнивания стен (до 60 мм), потолков (до 10 мм) внутри помещений с умеренной влажностью под последующую отделку (оклейку обоями, многослойное окрашивание, шпатлевание). Для работ внутри отапливаемых помещений. Цвет - серый. | 30 | 40 | 430
32031 | SLIDER® INTERIER 37W Штукатурка гипсовая ручного нанесения легкая БЕЛАЯ 30 кг | SLIDER® INTERIER 37W !NEW! ГОСТ Р 58279-2018 КЛАСС 60/2,0 | Штукатурка гипсовая ручного нанесения легкая белая Для ручного выравнивания стен (до 80 мм), потолков (до 30 мм), внутри помещений с умеренной влажностью под последующую отделку (финишное тонкослойное шпатлевание, оклейку обоями, многослойное окрашивание). Рекомендуется для оштукатуривания жилых помещений. Обладает свойством длительного сохранения микроклимата. Для внутренних работ. Цвет – белый. | 30 | 40 | 578
32000 | SLIDER® INTERIER 37 Штукатурка гипсовая ручного нанесения легкая СЕРАЯ 30 кг | SLIDER® INTERIER 37 !NEW! ГОСТ Р 58279-2018 КЛАСС 60/2,0 | Штукатурка гипсовая ручного нанесения легкая серая Для ручного выравнивания стен (до 80 мм), потолков (до 30 мм), внутри помещений с умеренной влажностью под последующую отделку (финишное тонкослойное шпатлевание, оклейку обоями, многослойное окрашивание). Рекомендуется для оштукатуривания жилых помещений. Обладает свойством длительного сохранения микроклимата. Для внутренних работ. Цвет – серый. | 30 | 40 | 497
31973 | SLIDER® INTERIER 38W Штукатурка гипсовая машинного и ручного нанесения легкая БЕЛАЯ 30 кг | SLIDER® INTERIER 38 W !NEW! ГОСТ Р 58279-2018 КЛАСС 90/2,0 | Штукатурка гипсовая машинного и ручного нанесения легкая белая Для машинного и ручного выравнивания стен (до 80, мм), потолков (до 30 мм), внутри помещений с умеренной влажностью под последующую отделку (шпатлевание, оклейку обоями, многослойное окрашивание). Рекомендуется для оштукатуривания лестничных пролетов и маршей. Для внутренних работ. Цвет – белый. | 30 | 40 | 522
32093 | SLIDER® INTERIER 38 Штукатурка гипсовая машинного и ручного нанесения легкая СЕРАЯ 30 кг | SLIDER® INTERIER 38 !NEW! ГОСТ Р 58279-2018 КЛАСС 90/2,0 | Штукатурка гипсовая машинного и ручного нанесения легкая серая Для машинного и ручного выравнивания стен (до 80, мм), потолков (до 30 мм), внутри помещений с умеренной влажностью под последующую отделку (шпатлевание, оклейку обоями, многослойное окрашивание). Рекомендуется для оштукатуривания лестничных пролетов и маршей. Для внутренних работ. Цвет – серый. | 30 | 40 | 468
Шпатлевки FINNER®
31614 | FINNER® EXTER 40 G Шпатлевка цементная армированная базовая серая 25 кг | FINNER® EXTER 40 G ГОСТ 33699-2015 | Шпатлевка цементная армированная базовая СЕРАЯ Для толстослойного и финишного выравнивания (слой от 1 до 15 мм) поверхности фасадов, стен и потолков внутри всех видов жилых и нежилых помещений, в т.ч. влажных и неотапливаемых. Для выравнивания цокольной части фасада, оконных откосов, устранения сколов, выбоин, заполнения швов и раковин, трещин глубиной до 20 мм. Для внутренних и наружных работ. | 25 | 48 | 505
31591 | FINNER® EXTER 40 W Шпатлевка цементная армированная базовая белая 25 кг | FINNER® EXTER 40 W ГОСТ 33699-2015 | Шпатлевка цементная армированная базовая БЕЛАЯ Для толстослойного и финишного выравнивания (слой от 1 до 15 мм) поверхности фасадов, стен и потолков внутри всех видов жилых и нежилых помещений, в т.ч. влажных и неотапливаемых. Для выравнивания цокольной части фасада, оконных откосов, устранения сколов, выбоин, заполнения швов и раковин, трещин глубиной до 20 мм. Для внутренних и наружных работ. | 25 | 48 | 653
31638 | FINNER® EXTER 41 G Шпатлевка цементная финишная серая 20 кг | FINNER® EXTER 41 G ГОСТ 33699-2015 | Шпатлевка цементная финишная СЕРАЯ Для финишного выравнивания (слой от 0,2 до 5 мм) поверхности фасадов, стен и потолков, внутри всех видов помещений, в т.ч. влажных и неотапливаемых. Используется для выравнивания поверхности под нанесение финишных декоративных покрытий и многослойное окрашивание ЛКМ. Для внутренних и наружных работ. | 20 | 48 | 556
31652 | FINNER® EXTER 41 W Шпатлевка цементная финишная белая 20 кг | FINNER® EXTER 41 W ГОСТ 33699-2015 | Шпатлевка цементная финишная БЕЛАЯ Для финишного выравнивания (слой от 0,2 до 5 мм) поверхности фасадов, стен и потолков, внутри всех видов помещений, в т.ч. влажных и неотапливаемых. Используется для выравнивания поверхности под нанесение финишных декоративных покрытий и многослойное окрашивание ЛКМ. Для внутренних и наружных работ. | 20 | 48 | 674
31676 | FINNER® INTER 43 W Шпатлевка гипсовая выравнивающая белая 20 кг | FINNER® INTER 43 W ГОСТ Р 58278-2018 | Шпатлевка гипсовая выравнивающая БЕЛАЯ для толстослойного и финишного выравнивания (слой от 1 до 15 мм) поверхности стен и потолков под дальнейшую отделку обоями и нанесения финишных декоративных покрытий внутри сухих отапливаемых помещений. Для заделки трещин, выбоин, раковин слоем до 20 мм, для заполнения швов ГВЛ, ГКЛ с обязательным применением армирующей ленты. | 20 | 48 | 542
31690 | FINNER® INTER 44 W Шпатлевка гипсовая финишная белая 20 кг | FINNER® INTER 44 W ГОСТ Р 58278-2018 | Шпатлевка гипсовая финишная БЕЛАЯ для финишного выравнивания (слой от 1 до 5 мм) поверхности стен и потолков под дальнейшую отделку обоями, покраску и нанесения других финишных декоративных покрытий внутри сухих отапливаемых помещений. | 20 | 48 | 604
Стяжки и наливные полы PLATTER®
31867 | PLATTER® SELF 55 Eco Наливной пол универсальный быстротвердеющий 20 кг | PLATTER® SELF 55 Eco ГОСТ 31358-2019, Класс В12,5 | Наливной пол универсальный быстротвердеющий Для ручного и механизированного выравнивания оснований (от 2 до 100 мм) под последующую укладку напольных покрытий. Применяется для устройства полов в жилых домах (жилые и ванные комнаты, кухни), офисах и общественных зданиях. Применяется в системах «Тёплый пол» водяного и электрического типов, а также в системе «Плавающий пол» по тепло-, звуко-, гидроизоляционным слоям. Для внутренних работ. Прочность на сжатие 16 МПа. | 20 | 48 | 369
|  | Ровнитель для пола высокопрочный Daüer "GROSSER" (СТЯЖКА) | Для базового толстослойного выравнивания полов. Толщина слоя – от 10 до 120 мм (локально 200 мм.). Применяется для создания легких стяжек с добавлением керамзита, а также для создания несущих конструкций с добавлением щебня. Для устройства контактных и плавающих стяжек. ГОСТ 31358-2007 | 25 | 48 | 246
Монтажные и кладочные QUADER®
31492 | QUADER® SLOT Gips Клей гипсовый монтажный 30 кг | QUADER® SLOT Gips ГОСТ Р 58275-2018 | Клей гипсовый монтажный Для монтажа ПГП, приклеивания листовых материалов (ГКЛ, ГВЛ), а также для крепления декоративных гипсовых элементов. Используется для заделки трещин, выбоин, раковин глубиной до 60 мм, для заполнения швов ПГП, ГВЛ, ГКЛ без применения армирующей ленты. | 30 | 40 | 535
31751 | QUADER® BLOCK D600 Клей монтажный тонкошовный 25 кг | QUADER® BLOCK D600 ГОСТ Р 58272-2018, Т М75 F50 | Клей монтажный тонкошовный Для возведения стен и перегородок из блоков на основе газо- и пенобетона, силикатного пенобетона, полистиролбетона и других ячеистых блоков. Допускается заделка сколов, трещин, швов, выбоин на поверхности блоков глубиной до 20 мм. Для внутренних и наружных работ. | 25 | 48 | 347
31775 | QUADER® BLOCK D600 Клей монтажный тонкошовный 40 кг |  |  | 40 | 40 | 487
32109 | QUADER® TEFIX LM Кладочный раствор теплоизоляционный 20 кг | QUADER® TEFIX LM ГОСТ Р 58272-2018, Класс L | Кладочный раствор теплоизоляционный Для возведения несущих и ограждающих конструкций из поризованных керамических блоков («теплой» керамики) с высокими теплоизоляционными свойствами, легких блоков из ячеистого бетона (в т.ч. пено- и газобетон) и легкого пустотелого кирпича с вертикальными пустотами, а также блоков из бетона на пористых заполнителях (керамзитобетон). Содержит в составе армирующие волокна, что позволяет исключить проседание раствора в полости блоков, повышает прочность сцепления блоков на сдвиг относительно друг друга. Содержит легкий заполнитель – перлит. Предназначен для наружных и внутренних работ. | 20 | 49 | 550
32659 | QUADER® TEFIX SM Кладочный раствор теплоизоляционный 30 кг | QUADER® TEFIX SM ГОСТ Р 58272–2018, Класс L | Кладочный раствор теплоизоляционный Для возведения несущих и ограждающих конструкций из поризованных керамических блоков («теплой» керамики) с высокими теплоизоляционными свойствами, легких блоков из ячеистого бетона (в т.ч. пено- и газобетон) и легкого пустотелого кирпича с вертикальными пустотами, а также блоков из бетона на пористых заполнителях (керамзитобетон). Содержит легкий заполнитель – перлит. Предназначен для наружных и внутренних работ. | 30 | 40 | 575
Грунты IMMER®
33076 | IMMER® PRIME Грунт укрепляющий на акриловой основе 10 л | IMMER® PRIME | Грунт укрепляющий на акриловой основе Грунт базовый укрепляющий на акриловой основе Для обработки и обеспыливания оснований, под последующее нанесение отделочных материалов: штукатурок, шпатлевок, ЛКМ на водной основе, обоев и других финишных декоративных покрытий. Для внутренних и наружных работ. | 10 | 75 | 658
31799 | IMMER® MADE 60 Грунт базовый укрепляющий на акриловой основе 10 л | IMMER® MADE 60 | Грунт базовый укрепляющий на акриловой основе Для обработки и обеспыливания оснований, под последующее нанесение отделочных материалов: штукатурок, шпатлевок, ЛКМ на водной основе, обоев и других финишных декоративных покрытий. Для внутренних и наружных работ. | 10 | 75 | 771
31935 | IMMER® MADE 61 Грунт универсальный колерованный на акриловой основе 10 л | IMMER® MADE 61 | Грунт универсальный колерованный на акриловой основе Для выравнивания впитывающей способности оснований и повышения прочности сцепления материалов, под последующее нанесение покрытий: штукатурок, шпатлевок, стяжек, клеевых составов, монтаж утеплителя при устройстве систем теплоизоляции, ЛКМ на водной основе, обоев и других финишных декоративных покрытий. Для внутренних и наружных работ. Индикатор грунтования- голубой. | 10 | 75 | 911
31959 | IMMER® MADE 65 Грунт глубокого проникновения колерованный на акриловой основе 10 л | IMMER® MADE 65 | Грунт глубокого проникновения колерованный на акриловой основе Для укрепления поверхности, регулирует растекаемость наливных полов, улучшает сцепление с материалом. Под последующее нанесение отделочных материалов: штукатурок, шпатлевок, стяжек и наливных полов, плиточных клеевых составов, ЛКМ на водной основе, обоев и других финишных декоративных покрытий. Для внутренних и наружных работ. Индикатор грунтования- розовый. | 10 | 75 | 1024
Цены действительны с 01 сентября 2023 года

## Dauer OC Зима самовывоз
Прайс-лист на модифицированные смеси Daüer® ЗИМА
Артикул | Для заведения в 1С | Наименование | Назначение | Вес, кг/л | Кол-во на поддоне | Рекомендуемая розничная цена
Клеевые составы CONECTOR® ЗИМА
32185 | CONECTOR® HOME 02 ЗИМА Клей плиточный Оптимум 25 кг | CONECTOR® HOME 02 ЗИМА !NEW! ГОСТ Р 56387–2018, Класс С0 Т | Клей плиточный Оптимум (для выполнения работ при температуре до -10 оС) Для укладки на пол и стены плитки (с водопоглощением не менее 5%), весом до 37 кг/м² и максимальным размером грани не более 30 см. Для внутренних работ. Прочность сцепления с основанием - не менее 0,5 МПа. | 25 | 48 | 338
32666 | CONECTOR® HOME 02 ЗИМА Клей плиточный Оптимум 40 кг |  |  | 40 | 40 | 520
32192 | CONECTOR® HOME 04 ЗИМА Клей плиточный Стандарт 25 кг | CONECTOR® HOME 04 ЗИМА !NEW! ГОСТ Р 56387-2018, Класс С0 Т | Клей плиточный Стандарт (для выполнения работ при температуре до -10 оС) Для укладки на пол и стены плитки (с водопоглощением не менее 5%), весом до 53 кг/м² и максимальным размером грани не более 40 см. Применяется внутри помещений с любым уровнем влажности. Допускается укладка плитки сверху-вниз. Для внутренних работ. Прочность сцепления с основанием – 0,8 МПа. | 25 | 48 | 402
32680 | CONECTOR® HOME 04 ЗИМА Клей плиточный Стандарт 40 кг |  |  | 40 | 40 | 605
32208 | CONECTOR® HOME 06 ЗИМА Клей плиточный Улучшенный 25 кг | CONECTOR® HOME 06 ЗИМА !NEW! ГОСТ Р 56387–2018, Класс С0 ТE | Клей плиточный Улучшенный (для выполнения работ при температуре до -10 оС) Для укладки на пол и стены керамической плитки, натурального камня (кроме мрамора, базальта, габбро) и любых облицовочных материалов с водопоглощением не менее 5%, весом до 80 кг/м² и с максимальным размером грани 45 см на стены и 60 см на пол. Слой нанесения 2 - 20 мм. Для внутренних работ. Прочность сцепления с основанием - 1 МПа. | 25 | 48 | 410
32697 | CONECTOR® HOME 06 ЗИМА Клей плиточный Улучшенный 40 кг |  |  | 40 | 40 | 639
32215 | CONECTOR® HOME PLUS ЗИМА Клей плиточный Универсальный 25 кг | CONECTOR® HOME PLUS ЗИМА !NEW! ГОСТ Р 56387–2018, Класс С1 | Клей плиточный Универсальный (для выполнения работ при температуре до -10 оС) Для укладки на пол и стены керамической плитки и керамогранита весом до 80 кг/м². Максимальный размер грани керамогранитной плитки – 50 см. Слой нанесения 2 - до 20 мм. Используется в системах полов с подогревом. Допускается применение для облицовки фасадов. | 25 | 48 | 458
32703 | CONECTOR® HOME PLUS ЗИМА Клей плиточный Универсальный 40 кг |  |  | 40 | 40 | 696
Серия профессиональных продуктов NEXT® ЗИМА
32598 | CONECTOR ® NEXT 14 Fasad ЗИМА Клей плиточный Профессиональный 25 кг | CONECTOR® NEXT 14 Fasad ЗИМА !NEW! ГОСТ Р 56387–2018, Класс С1 T | Клей плиточный Усиленный (для выполнения работ при температуре до -10 С) Для наружных, выше цокольной части, и внутренних облицовочных работ в помещениях с любым уровнем влажности, с низкими и умеренными нагрузками эксплуатации, по укладке керамической плитки, керамогранита и натурального камня весом до 150 кг/м2, в том числе при устройстве систем полов с подогревом, а также чаш бассейнов и резервуаров с водой. Рекомендуется для клинкерной облицовки фасадов Прочность сцепления с основанием - не менее 1,4 МПа, Открытое время - 20 минут. | 25 | 48 | 750
Штукатурки SLIDER® ЗИМА
32574 | SLIDER® FASAD 311 ЗИМА Штукатурка цементная выравнивающая 40 кг | SLIDER® FASAD 311 ЗИМА !NEW! ГОСТ 33083–2014, Класс КП II | Штукатурка цементная выравнивающая (для выполнения работ при температуре до -10 оС) Для механизированного и ручного выравнивания поверхностей фасадов зданий и сооружений выше цокольной части, внутренних стен помещений с любым уровнем влажности слоем от 5 до 30 мм. Рекомендуется для применения на объектах с повышенными требованиями скорости проведения штукатурных работ. Класс прочности - КП II. | 40 | 40 | 483
32079 | SLIDER® FASAD 31 Fibro ЗИМА Штукатурка цементная выравнивающая армированная 25 кг | SLIDER® FASAD 31 Fibro ЗИМА ГОСТ 33083-2014, КП III | Штукатурка цементная выравнивающая армированная (для выполнения работ при температуре до -10 оС) Для ручного и механизированного выравнивания (слоем 5 - 40 мм) поверхности фасадов, стен внутри всех видов помещений, в т.ч. влажных и неотапливаемых. Для ремонта сколов, выбоин, раковин, трещин глубиной до 50 мм. Допускается использовать в качестве обрызга на гладких бетонных основаниях. | 25 | 48 | 417
32086 | SLIDER® FASAD 31 Fibro ЗИМА Штукатурка цементная выравнивающая армированная 40 кг |  |  | 40 | 40 | 535
32055 | SLIDER® FASAD 31 Slim ЗИМА Штукатурка цементная мелкофракционная гладкая 25 кг | SLIDER® FASAD 31 Slim ЗИМА ГОСТ Р 33083-2014, КП III | Штукатурка цементная мелкофракционная гладкая (для выполнения работ при температуре до -10 оС) Для ручного и механизированного выравнивания (слоем 3-30 мм) поверхности фасадов, стен внутри всех видов помещений, в т.ч. влажных и неотапливаемых. Допускается использовать для ремонта сколов, выбоин, раковин, трещин глубиной до 50 мм. Армирована волокнами. | 25 | 48 | 417
32062 | SLIDER® FASAD 31 Slim ЗИМА Штукатурка цементная мелкофракционная гладкая 40 кг |  |  | 40 | 40 | 535
Шпатлевки FINNER® ЗИМА
31614 | FINNER® EXTER 40 G ЗИМА Шпатлевка цементная армированная базовая серая 25 кг | FINNER® EXTER 40 G ЗИМА !NEW! ГОСТ 33699-2015 | Шпатлевка цементная армированная базовая СЕРАЯ (для выполнения работ при температуре до -10 оС) Для толстослойного и финишного выравнивания (слой от 1 до 15 мм) поверхности фасадов, стен и потолков внутри всех видов жилых и нежилых помещений, в т.ч. влажных и неотапливаемых. Для выравнивания цокольной части фасада, оконных откосов, устранения сколов, выбоин, заполнения швов и раковин, трещин глубиной до 20 мм. Для внутренних и наружных работ. | 25 | 48 | 621
31591 | FINNER® EXTER 40 W ЗИМА Шпатлевка цементная армированная базовая белая 25 кг | FINNER® EXTER 40 W ЗИМА !NEW! ГОСТ 33699-2015 | Шпатлевка цементная армированная базовая БЕЛАЯ (для выполнения работ при температуре до -10 оС) Для толстослойного и финишного выравнивания (слой от 1 до 15 мм) поверхности фасадов, стен и потолков внутри всех видов жилых и нежилых помещений, в т.ч. влажных и неотапливаемых. Для выравнивания цокольной части фасада, оконных откосов, устранения сколов, выбоин, заполнения швов и раковин, трещин глубиной до 20 мм. Для внутренних и наружных работ. | 25 | 48 | 737
Монтажные и кладочные QUADER® ЗИМА
32161 | QUADER® SLOT Gips ЗИМА Клей гипсовый монтажный 30 кг | QUADER® SLOT Gips ЗИМА !NEW! ГОСТ Р 58275-2018 | Клей гипсовый монтажный (для выполнения работ при температуре до -10 С) Для монтажа ПГП, приклеивания листовых материалов (ГКЛ, ГВЛ), а также для крепления декоративных гипсовых элементов. Используется для заделки трещин, выбоин, раковин глубиной до 60 мм, для заполнения швов ПГП, ГВЛ, ГКЛ без применения армирующей ленты. | 30 | 40 | 632
32147 | QUADER® BLOCK D600 ЗИМА Клей монтажный тонкошовный 25 кг | QUADER® BLOCK D600 ЗИМА ГОСТ Р 58272-2018, Т М75 F50 | Клей монтажный тонкошовный (для выполнения работ при температуре до -10 оС) Для возведения стен и перегородок из блоков на основе газо- и пенобетона, силикатного пенобетона, полистиролбетона и других ячеистых блоков. Допускается заделка сколов, трещин, швов, выбоин на поверхности блоков глубиной до 20 мм. Для внутренних и наружных работ. | 25 | 48 | 371
32154 | QUADER® BLOCK D600 ЗИМА Клей монтажный тонкошовный 40 кг |  |  | 40 | 40 | 525
32246 | QUADER® TEFIX LM ЗИМА Кладочный раствор теплоизоляционный 20 кг | QUADER® TEFIX LM ЗИМА ГОСТ Р 58272-2018, Класс L | Теплоизоляционный кладочный раствор (для выполнения работ при температуре до -10 оС) Для возведения несущих и ограждающих конструкций из поризованных керамических блоков («теплой» керамики) с высокими теплоизоляционными свойствами, легких блоков из ячеистого бетона (в т.ч. пено- и газобетон) и легкого пустотелого кирпича с вертикальными пустотами, а также блоков из бетона на пористых заполнителях. Содержит армирующие волокна, что исключает проседание раствора в полости блоков, повышает прочность сцепления блоков на сдвиг относительно друг друга. Содержит легкий заполнитель – перлит. Предназначен для наружных и внутренних работ. | 40 | 49 | 655
32710 | QUADER® TEFIX SM ЗИМА Кладочный раствор теплоизоляционный 30 кг | QUADER® TEFIX SM ЗИМА ГОСТ Р 58272-2018, Класс L | Кладочный раствор теплоизоляционный (для выполнения работ при температуре до -10 оС) Для возведения несущих и ограждающих конструкций из поризованных керамических блоков («теплой» керамики) с высокими теплоизоляционными свойствами, легких блоков из ячеистого бетона (в т.ч. пено- и газобетон) и легкого пустотелого кирпича с вертикальными пустотами, а также блоков из бетона на пористых заполнителях (керамзитобетон). Содержит легкий заполнитель – перлит. Предназначен для наружных и внутренних работ. | 30 | 40 | 760
Цены действительны с 01 сентября 2023 года